## system
F0 [kmol/hr] | Pressure [bar] | Temp [C] | Cost cooling [$/kJ] | Cost heating [$/kJ]
300 | 1 | 85 | 0.0015 | 0.005

## species
Species | index | Inlet Mole Frac | Relative Volatility | Liquid Density [kg/m^3] | Molecular Weight | Enthalpy of Vaporization [kJ/mol] | Recovery
Benzene | A | 0.3 | 6.31 | 877 | 78 | 30.45 | 0.95
Toluene | B | 0.25 | 2.45 | 868 | 92 | 34.73 | 0.95
n-octane | C | 0.2 | 1.68 | 707 | 114 | 37.51 | 0.95
Ethylbenzene | D | 0.1 | 1.24 | 868 | 106 | 38.72 | 0.95
Xylene | E | 0.1 | 1.03 | 883 | 106 | 40.15 | 0.95
Styrene | F | 0.05 | 1 | 902 | 104 | 40.61 | 0.95

## Sheet1
Enthalpy of Vaporization Unit Conversion
Species | Index | Hvap at 85C (ASPEN) [kcal/kg]
Methane | A
Ethylene | B
Propylene | C
Propane | D
1,3 Butadiene | E
trans-2-butene | F
cis-2-butene | G
Hexene | H
Benzene | I
Toluene | J
Ethylbenzene | K
Styrene | L
Xylene | M